## Plan1
OBRA:	Pavimentação ....		Solicitante
Proposta	XXXXXX		Área
Referência	SINAPI BA ABRIL/2017 - COM DESONERAÇÃO		Data
BDI	20,97%

Item	Código	Descrição	Unidade	Qtd.	Custo (S/BDI)	Custo (C/BDI)	Total
1		SERVIÇOS INICIAIS					R$ 332,09
1.1	74209/001	PLACA DE OBRA EM CHAPA DE AÇO GALVANIZADO	m²	1	274,52	332,09	R$ 332,09

VIA JOÃO DA SILVA							R$ 415,11
1		SERVIÇOS PRELIMINARES					R$ 0,82
1.1	78472	SERVIÇOS TOPOGRÁFICOS PARA PAVIMENTAÇÃO, / INCLUSIVE NOTA DE SERVIÇOS, ACOMPANHAMENTO E GREIDE	m²	2	0,34	0,41	R$ 0,82
2		TRABALHOS EM TERRA					R$ 4,21
2.1	72961	REGULARIZAÇÃO E COMPACTAÇÃO DE SUBLEITO / ATÉ 20 CM DE ESPESSURA	m²	3	1,16	1,40	R$ 4,21
3		PAVIMENTAÇÃO					R$ 410,08
3.1	72799	PAVIMENTO EM PARALELEPÍPEDO SOBRE COLCHÃO / DE AREIA REJUNTADO COM ARGAMASSA DE CIMENTO E AREIA NO TRAÇO 1:3 (PEDRAS PEQUENAS 30 A 35 PECAS POR M²	m²	4	47,14	57,03	R$ 228,10
3.2	94265	GUIA (MEIO-FIO) CONCRETO, MOLDADA IN LOCO / EM TRECHO RETO COM EXTRUSORA 14cm BASE X 30cm ALTURA	m	5	26,39	31,92	R$ 159,62
3.3	83693	CAIAÇÃO EM MEIO FIO	m²	6	3,08	3,73	R$ 22,36

VIA MARIA DA SILVA							R$ 415,11
1		SERVIÇOS PRELIMINARES					R$ 0,82
1.1	78472	SERVIÇOS TOPOGRÁFICOS PARA PAVIMENTAÇÃO, / INCLUSIVE NOTA DE SERVIÇOS, ACOMPANHAMENTO E GREIDE	m²	2	0,34	0,41	R$ 0,82
2		TRABALHOS EM TERRA					R$ 4,21
2.1	72961	REGULARIZAÇÃO E COMPACTAÇÃO DE SUBLEITO / ATÉ 20 CM DE ESPESSURA	m²	3	1,16	1,40	R$ 4,21
3		PAVIMENTAÇÃO					R$ 410,08
3.1	72799	PAVIMENTO EM PARALELEPÍPEDO SOBRE COLCHÃO / DE AREIA REJUNTADO COM ARGAMASSA DE CIMENTO E AREIA NO TRAÇO 1:3 (PEDRAS PEQUENAS 30 A 35 PECAS POR M²	m²	4	47,14	57,03	R$ 228,10
3.2	94265	GUIA (MEIO-FIO) CONCRETO, MOLDADA IN LOCO / EM TRECHO RETO COM EXTRUSORA 14cm BASE X 30cm ALTURA	m	5	26,39	31,92	R$ 159,62
3.3	83693	CAIAÇÃO EM MEIO FIO	m²	6	3,08	3,73	R$ 22,36

TOTAL							R$ 1.162,30